## Sheet1
Input |  | Mod. Input |  | Square Input |  | Circle Input |  | Circle Output |  | Square Output |  | Output |  | Wanted Output |  | Check
X | Y | X | Y | X | Y | U | V | U | V | X | Y | L | R | L | R | L | R
128 | 0 | 128 | 256 | 0 | 1 | 0 | 1 | 0.70711 | 0.70711 | 1 | 1 | 256 | 256 | 256 | 256 | Correct | Correct
256 | 0 | 256 | 256 | 1 | 1 | 0.70711 | 0.70711 | 1 | 0 | 1 | 0 | 256 | 128 | 256 | 128 | Correct | Correct
256 | 128 | 256 | 128 | 1 | 0 | 1 | 0 | 0.70711 | -0.70711 | 1 | -1 | 256 | 0 | 256 | 0 | Correct | Correct
256 | 256 | 256 | 0 | 1 | -1 | 0.70711 | -0.70711 | 0 | -1 | 0 | -1 | 128 | 0 | 128 | 0 | Correct | Correct
128 | 256 | 128 | 0 | 0 | -1 | 0 | -1 | -0.70711 | -0.70711 | -1 | -1 | 0 | 0 | 0 | 0 | Correct | Correct
0 | 256 | 0 | 0 | -1 | -1 | -0.70711 | -0.70711 | -1 | 0 | -1 | 0 | 0 | 128 | 0 | 128 | Correct | Correct
0 | 128 | 0 | 128 | -1 | 0 | -1 | 0 | -0.70711 | 0.70711 | -1 | 1 | 0 | 256 | 0 | 256 | Correct | Correct
0 | 0 | 0 | 256 | -1 | 1 | -0.70711 | 0.70711 | 0 | 1 | 0 | 1 | 128 | 256 | 128 | 256 | Correct | Correct
128 | 0 | 128 | 256 | 0 | 1 | 0 | 1 | 0.70711 | 0.70711 | 1 | 1 | 256 | 256 | 256 | 256 | Correct | Correct
[6 empty] | Theta shift | -0.7854